## Sheet1
Pin Number | Pin | Pin Type
1 | VDD | Power | 1
2
3 | PC14_OSC32_IN | Crystal | 1
4 | PC15-OSC32_OUT | Crystal | 1
5 | PF0-OSC_IN | Crystal | 1
6 | PF0-OSC_OUT | Crystal | 1
7 | NRST | Reset | 1
8 | VSSA | Ground | 1
9
10 | DI/01 | MODBUS | 1
11 | DI/02 | MODBUS | 1
12 | RS485_TX | MODBUS | 1
13 | RS485_RX | MODBUS | 1
14 | Speed IN | ADC Input | 1
15 | Torque IN | ADC Input | 1
16 | Start Test | Digital Out | 1
17 | Stop Test | Digital Out | 1
18 | RPM Up | Digital Out | 1
19 | RPM Down | Digital Out | 1
20
21
22 | LCD RST | Digital Out | 1
23 | VSSA | Ground | 1
24 | VDD2 | Power | 1
25 | LCD CS | SPI | 1
26 | LCD CK | SPI | 1
27 | LCD MISO | SPI | 1
28 | LCD MOSI | SPI | 1
29
30 | USART1_TX | USB | 1
31 | USART1_RX | USB | 1
32 | USART1_CTS | USB | 1
33 | USART1_RTS | USB | 1
34 | SWDIO | Program | 1
35 | VSS_2 | Ground | 1
36 | VDD3 | Power | 1
w | SWCLK | Program | 1
38
39 | USB_Connected | Digital Out | 1
40 | Power_ON | Digital Out | 1
41 | Test_Inactive | Digital Out | 1
42 | Test_Active | Digital Out | 1
43 | BOOT0 | BOOT_CFG | 1
44
45
46
47 | VSS_3 | Ground | 1
48 | VDD4 | Power | 1
|  |  | 39 | pins used of 48